## ЛСР 17 граф
СОГЛАСОВАНО: | [11 empty] | УТВЕРЖДАЮ:
_________________ | [11 empty] | _________________
" _____ " ________________ 2014 г. | [11 empty] | "____" ______________2014 г.
(наименование стройки)
ЛОКАЛЬНЫЙ СМЕТНЫЙ РАСЧЕТ №
(локальная смета)
|  | на | Капитальный ремонт г. Березники, ул. К.Маркса, 37
(наименование работ и затрат, наименование объекта)
Основание:
|  |  | Сметная стоимость _______________________________________________________________________________________________ | [5 empty] | ___________________________2750144,65 |  | руб.
|  |  | строительных работ _______________________________________________________________________________________________ | [5 empty] | _______________________________________________________________________________________________2302458,45 |  | руб.
|  |  | монтажных работ _______________________________________________________________________________________________ | [5 empty] | _______________________________________________________________________________________________28172,61 |  | руб.
|  |  | Средства на оплату труда _______________________________________________________________________________________________ | [5 empty] | ___________________________751582,68 |  | руб.
|  |  | Сметная трудоемкость _______________________________________________________________________________________________ | [5 empty] | _______________________________________________________________________________________________5449,08 |  | чел.час
Составлен(а) в текущих (прогнозных) ценах по состоянию на 2 квартал 2014г.
№ пп | Обосно- вание | Наименование | Ед. изм. | Кол. | Стоимость единицы, руб. |  |  |  | Общая стоимость, руб. |  |  |  | Т/з осн. раб.на ед. | Т/з осн. раб. Всего | Т/з мех. на ед. | Т/з мех. Всего
[5 empty] | Всего | В том числе |  |  | Всего | В том числе
[6 empty] | Осн.З/п | Эк.Маш | З/пМех |  | Осн.З/п | Эк.Маш | З/пМех
1 | 2 | 3 | 4 | 5 | 6 | 7 | 8 | 9 | 10 | 11 | 12 | 13 | 14 | 15 | 16 | 17
Раздел 1. Монтаж перегородок
1 | ФЕР10-04-011-03 И4-Пр. Минрегион от 13.07.11 №339 | Устройство перегородок высотой до 3 м в общественных зданиях с двусторонней обшивкой гипсокартонными листами или гипсоволокнистыми плитами: в один слой с изоляцией (МДС35 пр.1 т.1 п.3.Производство строительных и других работ в существующих зданиях и сооружениях в стесненных условиях: с наличием в зоне производства работ загромождающих предметов ( мебель и т. п.) ОЗП=1,35; ЭМ=1,35 к расх.; ЗПМ=1,35; ТЗ=1,35; ТЗМ=1,35; МДС35-IV п.4.7.При ремонте и реконструкции зданий и сооружений работы, аналогичные технологическим процессам в новом строительстве ОЗП=1,15; ЭМ=1,25 к расх.; ЗПМ=1,25; ТЗ=1,15; ТЗМ=1,25) | 100 м2 перегородок (за вычетом проемов) | 0,165 16,5 / 100 | 10742.64 | 2946.91 | 278.44 | 14.58 | 1772.54 | 486.24 | 45.94 | 2.41 | 324.9072 | 53.61 | 1.08 | 0.18
2 | ФССЦ-101-4283 Приказ Минстроя РФ от 30.01.14 №31/пр | Листы гипсокартонные влагостойкие, КНАУФ, толщиной 10 мм | м2 | 34.65 | 39.33 |  |  |  | 1362.78
3 | ФЕР15-02-016-03 Пр. Минрегион от 17.11.08 № 253 | Штукатурка поверхностей внутри здания цементно-известковым или цементным раствором по камню и бетону: улучшенная стен (МДС35 пр.1 т.1 п.3.Производство строительных и других работ в существующих зданиях и сооружениях в стесненных условиях: с наличием в зоне производства работ загромождающих предметов ( мебель и т. п.) ОЗП=1,35; ЭМ=1,35 к расх.; ЗПМ=1,35; ТЗ=1,35; ТЗМ=1,35; МДС35-IV п.4.7.При ремонте и реконструкции зданий и сооружений работы, аналогичные технологическим процессам в новом строительстве ОЗП=1,15; ЭМ=1,25 к расх.; ЗПМ=1,25; ТЗ=1,15; ТЗМ=1,25) | 100 м2 оштукатуриваемой поверхности | 0,33 33 / 100 | 2568.1 | 1252.71 | 185.02 | 109.01 | 847.47 | 413.39 | 61.06 | 35.97 | 133.2666 | 43.98 | 10.6144 | 3.5
4 | ФЕРр61-1-9 Приказ Минстроя РФ от 30.01.14 №31/пр | Сплошное выравнивание штукатурки внутри здания (однослойная штукатурка) сухой растворной смесью (типа "Ветонит") толщиной до 10 мм для последующей окраски или оклейки обоями: стен (МДС35 пр.1 т.3 п.2.Производство ремонтных работ в существующих зданиях и сооружениях в стесненных условиях: с наличием в зоне производства работ загромождающих предметов (мебель и т. п.) ОЗП=1,35; ЭМ=1,35 к расх.; ЗПМ=1,35; ТЗ=1,35; ТЗМ=1,35) | 100 м2 поверхности | 0,33 33 / 100 | 7854.05 | 972.39 | 43.5 | 27.93 | 2591.84 | 320.89 | 14.36 | 9.22 | 99.63 | 32.88 | 2.565 | 0.85
5 | ФЕР15-04-027-05 Приказ Минстроя РФ от 30.01.14 №31/пр | Третья шпатлевка при высококачественной окраске по штукатурке и сборным конструкциям: стен, подготовленных под окраску (МДС35 пр.1 т.1 п.3.Производство строительных и других работ в существующих зданиях и сооружениях в стесненных условиях: с наличием в зоне производства работ загромождающих предметов ( мебель и т. п.) ОЗП=1,35; ЭМ=1,35 к расх.; ЗПМ=1,35; ТЗ=1,35; ТЗМ=1,35; МДС35-IV п.4.7.При ремонте и реконструкции зданий и сооружений работы, аналогичные технологическим процессам в новом строительстве ОЗП=1,15; ЭМ=1,25 к расх.; ЗПМ=1,25; ТЗ=1,15; ТЗМ=1,25) | 100 м2 окрашиваемой поверхности | 0,33 33 / 100 | 584.5 | 177.02 | 4.94 | 0.24 | 192.89 | 58.42 | 1.63 | 0.08 | 18.6145 | 6.14 | 0.0169 | 0.01
6 | ФЕР15-04-006-04 Приказ Минстроя РФ от 30.01.14 №31/пр | Покрытие поверхностей грунтовкой глубокого проникновения за 2 раза стен (МДС35 пр.1 т.1 п.3.Производство строительных и других работ в существующих зданиях и сооружениях в стесненных условиях: с наличием в зоне производства работ загромождающих предметов ( мебель и т. п.) ОЗП=1,35; ЭМ=1,35 к расх.; ЗПМ=1,35; ТЗ=1,35; ТЗМ=1,35; МДС35-IV п.4.7.При ремонте и реконструкции зданий и сооружений работы, аналогичные технологическим процессам в новом строительстве ОЗП=1,15; ЭМ=1,25 к расх.; ЗПМ=1,25; ТЗ=1,15; ТЗМ=1,25) | 100 м2 покрытия | 0,33 33 / 100 | 247.58 | 243.74 | 3.48 | 0.24 | 81.7 | 80.43 | 1.15 | 0.08 | 25.3368 | 8.36 | 0.0169 | 0.01
7 | ФССЦ-101-2416 Приказ Минстроя РФ от 30.01.14 №31/пр | Грунтовка КНАУФ-Бетоконтакт | кг | 6.6 | 15.09 |  |  |  | 99.59
Итого прямые затраты по разделу в ценах 2001г. | [8 empty] | 6948.81 | 1359.37 | 124.14 | 47.76 |  | 144.97 |  | 4.55
Итого прямые затраты по разделу с учетом коэффициентов к итогам | [8 empty] | 44048.75 | 19642.9 | 741.11 | 690.13 |  | 144.97 |  | 4.55
В том числе, справочно:
Индекс перевода цен на 2 кв.2014г. ОЗП=14,45; ЭМ=5,97; ЗПМ=14,45; МАТ=4,33 (Поз. 1-2, 7, 3, 5-6, 4) | [8 empty] | 37099.94 | 18283.53 | 616.98 | 642.37
Накладные расходы | [8 empty] | 17823.69
В том числе, справочно:
67% = 79%*0,85 ФОТ (от 4770,09) (Поз. 4) | [8 empty] | 3195.96
89% = 105%*0,85 ФОТ (от 8501,95) (Поз. 3, 5-6) | [8 empty] | 7566.74
100% = 118%*0,85 ФОТ (от 7060,99) (Поз. 1) | [8 empty] | 7060.99
Сметная прибыль | [8 empty] | 9179.4
В том числе, справочно:
40% = 50%*0,8 ФОТ (от 4770,09) (Поз. 4) | [8 empty] | 1908.04
44% = 55%*0,8 ФОТ (от 8501,95) (Поз. 3, 5-6) | [8 empty] | 3740.86
50% = 63%*0,8 ФОТ (от 7060,99) (Поз. 1) | [8 empty] | 3530.5
Итого по разделу 1 Монтаж перегородок | [8 empty] | 71051.84 |  |  |  |  | 144.97 |  | 4.55
Раздел 2. Стены или перегородки
Демонтаж-монтаж элекироприборов
8 | ФЕРр67-9-2 Приказ Минстроя РФ от 30.01.14 №31/пр | Смена: розеток (МДС35 пр.1 т.3 п.2.Производство ремонтных работ в существующих зданиях и сооружениях в стесненных условиях: с наличием в зоне производства работ загромождающих предметов (мебель и т. п.) ОЗП=1,35; ЭМ=1,35 к расх.; ЗПМ=1,35; ТЗ=1,35; ТЗМ=1,35) | 100 шт. | 0,16 16 / 100 | 855.1 | 295.1 |  |  | 136.82 | 47.22 |  |  | 32.535 | 5.21
9 | ФССЦ-503-4053 Приказ Минстроя РФ от 30.01.14 №31/пр | Розетка штепсельная малогабаритная для скрытой проводки, тип РШ-П-20-С-01-10/220У4 | шт. | -16 | 5.6 |  |  |  | -89.6
10 | ФЕРр67-9-1 Приказ Минстроя РФ от 30.01.14 №31/пр | Смена: выключателей (МДС35 пр.1 т.3 п.2.Производство ремонтных работ в существующих зданиях и сооружениях в стесненных условиях: с наличием в зоне производства работ загромождающих предметов (мебель и т. п.) ОЗП=1,35; ЭМ=1,35 к расх.; ЗПМ=1,35; ТЗ=1,35; ТЗМ=1,35) | 100 шт. | 0,1 10 / 100 | 917.1 | 295.1 |  |  | 91.71 | 29.51 |  |  | 32.535 | 3.25
11 | ФССЦ-509-1201 Приказ Минстроя РФ от 30.01.14 №31/пр | Выключатель одноклавишный для скрытой проводки | шт. | -10 | 6.22 |  |  |  | -62.2
12 | ФЕРр67-3-1 Приказ Минстроя РФ от 30.01.14 №31/пр | Демонтаж провода (ПВ1х2,5мм2) (МДС35 пр.1 т.3 п.2.Производство ремонтных работ в существующих зданиях и сооружениях в стесненных условиях: с наличием в зоне производства работ загромождающих предметов (мебель и т. п.) ОЗП=1,35; ЭМ=1,35 к расх.; ЗПМ=1,35; ТЗ=1,35; ТЗМ=1,35) | 100 м | 2,37 237 / 100 | 101.93 | 101.51 | 0.42 | 0.19 | 241.57 | 240.58 | 0.99 | 0.45 | 13.014 | 30.84 | 0.0135 | 0.03
13 | ФЕР46-03-012-01 Приказ Минстроя РФ от 30.01.14 №31/пр | Пробивка в бетонных конструкциях полов и стен борозд площадью сечения: до 20 см2 (МДС35 пр.1 т.1 п.3.Производство строительных и других работ в существующих зданиях и сооружениях в стесненных условиях: с наличием в зоне производства работ загромождающих предметов ( мебель и т.п.) (с учетом АП-3230/06 пр.1 п.3) ОЗП=1,15; ЭМ=1,15 к расх.; ЗПМ=1,15; ТЗ=1,15; ТЗМ=1,15) | 100 м борозд | 2,37 237 / 100 | 1085.63 | 303.32 | 782.31 | 84.57 | 2572.94 | 718.87 | 1854.07 | 200.43 | 32.269 | 76.48 | 8.4065 | 19.92
14 | ФЕРм08-02-403-03 Приказ Минстроя РФ от 30.01.14 №31/пр | Провод групповой осветительных сетей в защитной оболочке или кабель двух-трехжильный: под штукатурку по стенам или в бороздах (МДС35 пр.1 т.2 п.2.Производство монтажных работ в существующих зданиях и сооружениях в стесненных условиях: с наличием в зоне производства работ загромождающих предметов (мебель и т. п.) ОЗП=1,35; ЭМ=1,35 к расх.; ЗПМ=1,35; ТЗ=1,35; ТЗМ=1,35) | 100 м | 2,37 237 / 100 | 256.46 | 209.39 | 5.99 | 0.36 | 607.81 | 496.25 | 14.2 | 0.85 | 22.275 | 52.79 | 0.027 | 0.06
15 | ФЕР46-03-017-06 Приказ Минстроя РФ от 30.01.14 №31/пр | Заделка отверстий, гнезд и борозд: в стенах и перегородках бетонных площадью до 0,2 м2 (МДС35 пр.1 т.1 п.3.Производство строительных и других работ в существующих зданиях и сооружениях в стесненных условиях: с наличием в зоне производства работ загромождающих предметов ( мебель и т.п.) (с учетом АП-3230/06 пр.1 п.3) ОЗП=1,15; ЭМ=1,15 к расх.; ЗПМ=1,15; ТЗ=1,15; ТЗМ=1,15) | 1 м3 заделки | 0,0948 0,02*0,02*237 | 1892.6 | 565.65 | 40.55 |  | 179.42 | 53.62 | 3.84 |  | 69.92 | 6.63
Стены
16 | ФЕРр65-19-1 Приказ Минстроя РФ от 30.01.14 №31/пр | Демонтаж-монтаж: радиаторов весом до 80 кг (Демонтаж-монтаж ПЗ=2 (ОЗП=2; ЭМ=2 к расх.; ЗПМ=2; МАТ=2 к расх.; ТЗ=2; ТЗМ=2); МДС35 пр.1 т.3 п.2.Производство ремонтных работ в существующих зданиях и сооружениях в стесненных условиях: с наличием в зоне производства работ загромождающих предметов (мебель и т. п.) ОЗП=1,35; ЭМ=1,35 к расх.; ЗПМ=1,35; ТЗ=1,35; ТЗМ=1,35) | 100 шт. | 0,13 13 / 100 | 2526.44 | 2337.39 | 189.05 | 81.65 | 328.44 | 303.86 | 24.58 | 10.61 | 297 | 38.61 | 6.048 | 0.79
17 | ФЕРр62-33-1 Приказ Минстроя РФ от 30.01.14 №31/пр | Окраска масляными составами ранее окрашенных поверхностей радиаторов и ребристых труб отопления: за 1 раз (МДС35 пр.1 т.3 п.2.Производство ремонтных работ в существующих зданиях и сооружениях в стесненных условиях: с наличием в зоне производства работ загромождающих предметов (мебель и т. п.) ОЗП=1,35; ЭМ=1,35 к расх.; ЗПМ=1,35; ТЗ=1,35; ТЗМ=1,35) | 100 м2 окрашиваемой поверхности | 0,38064 (0,244*156) / 100 | 1008.59 | 590.18 | 1.17 |  | 383.91 | 224.65 | 0.45 |  | 67.527 | 25.7
18 | ФЕР46-02-009-02 Приказ Минстроя РФ от 30.01.14 №31/пр | Отбивка штукатурки с поверхностей стен и потолков: кирпичных (МДС35 пр.1 т.1 п.3.Производство строительных и других работ в существующих зданиях и сооружениях в стесненных условиях: с наличием в зоне производства работ загромождающих предметов ( мебель и т.п.) (с учетом АП-3230/06 пр.1 п.3) ОЗП=1,15; ЭМ=1,15 к расх.; ЗПМ=1,15; ТЗ=1,15; ТЗМ=1,15) | 100 м2 | 3,3386 (409,34-75,48) / 100 | 204.7 | 204.7 |  |  | 683.41 | 683.41 |  |  | 26.243 | 87.61
19 | ФЕР46-02-009-04 Приказ Минстроя РФ от 30.01.14 №31/пр | Отбивка штукатурки с поверхностей: столбов, колонн, пилястр кирпичных (МДС35 пр.1 т.1 п.3.Производство строительных и других работ в существующих зданиях и сооружениях в стесненных условиях: с наличием в зоне производства работ загромождающих предметов ( мебель и т.п.) (с учетом АП-3230/06 пр.1 п.3) ОЗП=1,15; ЭМ=1,15 к расх.; ЗПМ=1,15; ТЗ=1,15; ТЗМ=1,15) | 100 м2 | 0,7548 75,48 / 100 | 301.75 | 301.75 |  |  | 227.76 | 227.76 |  |  | 38.686 | 29.2
20 | ФЕРр61-2-7 Приказ Минстроя РФ от 30.01.14 №31/пр | Ремонт штукатурки внутренних стен по камню и бетону цементно-известковым раствором, площадью отдельных мест до 1 м2: толщиной слоя до 20 мм (МДС35 пр.1 т.3 п.2.Производство ремонтных работ в существующих зданиях и сооружениях в стесненных условиях: с наличием в зоне производства работ загромождающих предметов (мебель и т. п.) ОЗП=1,35; ЭМ=1,35 к расх.; ЗПМ=1,35; ТЗ=1,35; ТЗМ=1,35) | 100 м2 отремонтированной поверхности | 3,3386 (409,34-75,48) / 100 | 3899.79 | 2731.29 | 28.27 | 12.22 | 13019.84 | 9118.68 | 94.38 | 40.8 | 308.2725 | 1029.2 | 0.9045 | 3.02
21 | ФЕРр61-6-3 Приказ Минстроя РФ от 30.01.14 №31/пр | Ремонт штукатурки столбов и пилястр внутри здания по камню и бетону: цементно-известковым раствором толщиной слоя до 20 мм (МДС35 пр.1 т.3 п.2.Производство ремонтных работ в существующих зданиях и сооружениях в стесненных условиях: с наличием в зоне производства работ загромождающих предметов (мебель и т. п.) ОЗП=1,35; ЭМ=1,35 к расх.; ЗПМ=1,35; ТЗ=1,35; ТЗМ=1,35) | 100 м2 отремонтированной поверхности | 0,7548 75,48 / 100 | 5113.37 | 3944.44 | 28.7 | 12.39 | 3859.57 | 2977.26 | 21.66 | 9.35 | 429.678 | 324.32 | 0.918 | 0.69
22 | ФЕР15-02-036-03 Приказ Минстроя РФ от 30.01.14 №31/пр | Штукатурка по сетке без устройства каркаса: высококачественная стен (МДС35 пр.1 т.1 п.3.Производство строительных и других работ в существующих зданиях и сооружениях в стесненных условиях: с наличием в зоне производства работ загромождающих предметов ( мебель и т. п.) ОЗП=1,35; ЭМ=1,35 к расх.; ЗПМ=1,35; ТЗ=1,35; ТЗМ=1,35; МДС35-IV п.4.7.При ремонте и реконструкции зданий и сооружений работы, аналогичные технологическим процессам в новом строительстве ОЗП=1,15; ЭМ=1,25 к расх.; ЗПМ=1,25; ТЗ=1,15; ТЗМ=1,25) | 100 м2 оштукатуриваемой поверхности | 4,0934 409,34 / 100 | 7570.25 | 2417.69 | 103.55 | 37.92 | 30988.06 | 9896.57 | 423.87 | 155.22 | 251.3187 | 1028.75 | 2.8688 | 11.74
23 | ФЕРр61-1-9 Приказ Минстроя РФ от 30.01.14 №31/пр | Сплошное выравнивание штукатурки внутри здания (однослойная штукатурка) сухой растворной смесью (типа "Ветонит") толщиной до 10 мм для последующей окраски или оклейки обоями: стен (МДС35 пр.1 т.3 п.2.Производство ремонтных работ в существующих зданиях и сооружениях в стесненных условиях: с наличием в зоне производства работ загромождающих предметов (мебель и т. п.) ОЗП=1,35; ЭМ=1,35 к расх.; ЗПМ=1,35; ТЗ=1,35; ТЗМ=1,35) | 100 м2 поверхности | 4,0934 409,34 / 100 | 7854.05 | 972.39 | 43.5 | 27.93 | 32149.77 | 3980.38 | 178.06 | 114.33 | 99.63 | 407.83 | 2.565 | 10.5
24 | ФЕР15-04-027-05 Приказ Минстроя РФ от 30.01.14 №31/пр | Третья шпатлевка при высококачественной окраске по штукатурке и сборным конструкциям: стен, подготовленных под окраску (МДС35 пр.1 т.1 п.3.Производство строительных и других работ в существующих зданиях и сооружениях в стесненных условиях: с наличием в зоне производства работ загромождающих предметов ( мебель и т. п.) ОЗП=1,35; ЭМ=1,35 к расх.; ЗПМ=1,35; ТЗ=1,35; ТЗМ=1,35; МДС35-IV п.4.7.При ремонте и реконструкции зданий и сооружений работы, аналогичные технологическим процессам в новом строительстве ОЗП=1,15; ЭМ=1,25 к расх.; ЗПМ=1,25; ТЗ=1,15; ТЗМ=1,25) | 100 м2 окрашиваемой поверхности | 4,0934 409,34 / 100 | 584.5 | 177.02 | 4.94 | 0.24 | 2392.59 | 724.61 | 20.22 | 0.98 | 18.6145 | 76.2 | 0.0169 | 0.07
25 | ФЕР15-04-006-04 Приказ Минстроя РФ от 30.01.14 №31/пр | Покрытие поверхностей грунтовкой глубокого проникновения за 2 раза стен (МДС35 пр.1 т.1 п.3.Производство строительных и других работ в существующих зданиях и сооружениях в стесненных условиях: с наличием в зоне производства работ загромождающих предметов ( мебель и т. п.) ОЗП=1,35; ЭМ=1,35 к расх.; ЗПМ=1,35; ТЗ=1,35; ТЗМ=1,35; МДС35-IV п.4.7.При ремонте и реконструкции зданий и сооружений работы, аналогичные технологическим процессам в новом строительстве ОЗП=1,15; ЭМ=1,25 к расх.; ЗПМ=1,25; ТЗ=1,15; ТЗМ=1,25) | 100 м2 покрытия | 4,0934 409,34 / 100 | 247.58 | 243.74 | 3.48 | 0.24 | 1013.44 | 997.73 | 14.25 | 0.98 | 25.3368 | 103.71 | 0.0169 | 0.07
26 | ФССЦ-101-2416 Приказ Минстроя РФ от 30.01.14 №31/пр | Грунтовка КНАУФ-Бетоконтакт | кг | 81.9 | 15.09 |  |  |  | 1235.87
27 | ФЕР15-02-040-01 Приказ Минстроя РФ от 30.01.14 №31/пр | Отделка венецианской штукатуркой предварительно подготовленных поверхностей в два слоя (МДС35 пр.1 т.1 п.3.Производство строительных и других работ в существующих зданиях и сооружениях в стесненных условиях: с наличием в зоне производства работ загромождающих предметов ( мебель и т. п.) ОЗП=1,35; ЭМ=1,35 к расх.; ЗПМ=1,35; ТЗ=1,35; ТЗМ=1,35; МДС35-IV п.4.7.При ремонте и реконструкции зданий и сооружений работы, аналогичные технологическим процессам в новом строительстве ОЗП=1,15; ЭМ=1,25 к расх.; ЗПМ=1,25; ТЗ=1,15; ТЗМ=1,25) | 100 м2 отделываемой поверхности | 0,903 (10,8+12,5+67)/100 | 2085.86 | 2085.86 |  |  | 1883.53 | 1883.53 |  |  | 188.0854 | 169.84
28 | Прайс-лист | Венецианская штукатурка красная | кг | 7.56 | 269,72 1145,00*1,02/4,33 |  |  |  | 2039.08
29 | Прайс-лист | Венецианская штукатурка бежевая | кг | 8.75 | 259,12 1100,00*1,02/4,33 |  |  |  | 2267.3
30 | Прайс-лист | Венецианская штукатурка под дерево | кг | 46.9 | 269,72 1145,00*1,02/4,33 |  |  |  | 12649.87
31 | ФЕР15-04-007-05 Приказ Минстроя РФ от 30.01.14 №31/пр | Окраска водно-дисперсионными акриловыми составами высококачественная: по штукатурке стен (За 2 раза ПЗ=2 (ОЗП=2; ЭМ=2 к расх.; ЗПМ=2; МАТ=2 к расх.; ТЗ=2; ТЗМ=2); МДС35 пр.1 т.1 п.3.Производство строительных и других работ в существующих зданиях и сооружениях в стесненных условиях: с наличием в зоне производства работ загромождающих предметов ( мебель и т. п.) ОЗП=1,35; ЭМ=1,35 к расх.; ЗПМ=1,35; ТЗ=1,35; ТЗМ=1,35; МДС35-IV п.4.7.При ремонте и реконструкции зданий и сооружений работы, аналогичные технологическим процессам в новом строительстве ОЗП=1,15; ЭМ=1,25 к расх.; ЗПМ=1,25; ТЗ=1,15; ТЗМ=1,25) | 100 м2 окрашиваемой поверхности | 3,4304 (212,4+130,64) / 100 | 4722.42 | 1855.39 | 61.63 | 1.18 | 16199.79 | 6364.73 | 211.42 | 4.05 | 212.2888 | 728.24 | 0.1012 | 0.35
Окраска оконных откосов
32 | ФЕР46-02-009-02 Приказ Минстроя РФ от 30.01.14 №31/пр | Отбивка штукатурки с поверхностей: стен и потолков кирпичных (МДС35 пр.1 т.1 п.3.Производство строительных и других работ в существующих зданиях и сооружениях в стесненных условиях: с наличием в зоне производства работ загромождающих предметов ( мебель и т.п.) (с учетом АП-3230/06 пр.1 п.3) ОЗП=1,15; ЭМ=1,15 к расх.; ЗПМ=1,15; ТЗ=1,15; ТЗМ=1,15) | 100 м2 | 0,364572 ((2,6+2,6+2,18)*0,38*13) / 100 | 204.7 | 204.7 |  |  | 74.63 | 74.63 |  |  | 26.243 | 9.57
33 | ФЕР15-02-016-03 Приказ Минстроя РФ от 30.01.14 №31/пр | Штукатурка поверхностей внутри здания цементно-известковым или цементным раствором по камню и бетону: улучшенная стен (МДС35 пр.1 т.1 п.3.Производство строительных и других работ в существующих зданиях и сооружениях в стесненных условиях: с наличием в зоне производства работ загромождающих предметов ( мебель и т. п.) ОЗП=1,35; ЭМ=1,35 к расх.; ЗПМ=1,35; ТЗ=1,35; ТЗМ=1,35; МДС35-IV п.4.7.При ремонте и реконструкции зданий и сооружений работы, аналогичные технологическим процессам в новом строительстве ОЗП=1,15; ЭМ=1,25 к расх.; ЗПМ=1,25; ТЗ=1,15; ТЗМ=1,25) | 100 м2 оштукатуриваемой поверхности | 0,364572 ((2,6+2,6+2,18)*0,38*13) / 100 | 2557.54 | 1252.71 | 174.45 | 101.05 | 932.41 | 456.7 | 63.6 | 36.84 | 133.2666 | 48.59 | 10.6144 | 3.87
34 | ФЕРр61-1-11 Приказ Минстроя РФ от 30.01.14 №31/пр | Сплошное выравнивание штукатурки внутри здания (однослойная штукатурка) сухой растворной смесью (типа «Ветонит») толщиной до 10 мм для последующей окраски или оклейки обоями: оконных и дверных откосов плоских (МДС35 пр.1 т.3 п.2.Производство ремонтных работ в существующих зданиях и сооружениях в стесненных условиях: с наличием в зоне производства работ загромождающих предметов (мебель и т. п.) ОЗП=1,35; ЭМ=1,35 к расх.; ЗПМ=1,35; ТЗ=1,35; ТЗМ=1,35) | 100 м2 поверхности | 0,364572 ((2,6+2,6+2,18)*0,38*13) / 100 | 13999.83 | 1825.23 | 62.06 | 43.04 | 5103.95 | 665.43 | 22.63 | 15.69 | 176.3505 | 64.29 | 4.0635 | 1.48
35 | ФЕР15-04-006-04 Приказ Минстроя РФ от 30.01.14 №31/пр | Покрытие поверхностей грунтовкой глубокого проникновения за 2 раза стен (МДС35 пр.1 т.1 п.3.Производство строительных и других работ в существующих зданиях и сооружениях в стесненных условиях: с наличием в зоне производства работ загромождающих предметов ( мебель и т. п.) ОЗП=1,35; ЭМ=1,35 к расх.; ЗПМ=1,35; ТЗ=1,35; ТЗМ=1,35; МДС35-IV п.4.7.При ремонте и реконструкции зданий и сооружений работы, аналогичные технологическим процессам в новом строительстве ОЗП=1,15; ЭМ=1,25 к расх.; ЗПМ=1,25; ТЗ=1,15; ТЗМ=1,25) | 100 м2 покрытия | 0,364572 ((2,6+2,6+2,18)*0,38*13) / 100 | 247.58 | 243.74 | 3.48 | 0.24 | 90.26 | 88.86 | 1.27 | 0.09 | 25.3368 | 9.24 | 0.0169 | 0.01
36 | ФССЦ-101-2416 Приказ Минстроя РФ от 30.01.14 №31/пр | Грунтовка КНАУФ-Бетоконтакт | кг | 7.3 | 15.09 |  |  |  | 110.16
37 | ФЕР15-04-007-05 Приказ Минстроя РФ от 30.01.14 №31/пр | Окраска водно-дисперсионными акриловыми составами высококачественная: по штукатурке стен (МДС35 пр.1 т.1 п.3.Производство строительных и других работ в существующих зданиях и сооружениях в стесненных условиях: с наличием в зоне производства работ загромождающих предметов ( мебель и т. п.) ОЗП=1,35; ЭМ=1,35 к расх.; ЗПМ=1,35; ТЗ=1,35; ТЗМ=1,35; МДС35-IV п.4.7.При ремонте и реконструкции зданий и сооружений работы, аналогичные технологическим процессам в новом строительстве ОЗП=1,15; ЭМ=1,25 к расх.; ЗПМ=1,25; ТЗ=1,15; ТЗМ=1,25) | 100 м2 окрашиваемой поверхности | 0,364572 ((2,6+2,6+2,18)*0,38*13) / 100 | 2361.21 | 927.7 | 30.81 | 0.59 | 860.83 | 338.21 | 11.23 | 0.22 | 106.1444 | 38.7 | 0.0506 | 0.02
38 | ФЕР15-01-050-04 Приказ Минстроя РФ от 30.01.14 №31/пр | Облицовка оконных и дверных откосов декоративным бумажно-слоистым пластиком или листами из синтетических материалов на клее (МДС35 пр.1 т.1 п.3.Производство строительных и других работ в существующих зданиях и сооружениях в стесненных условиях: с наличием в зоне производства работ загромождающих предметов ( мебель и т. п.) ОЗП=1,35; ЭМ=1,35 к расх.; ЗПМ=1,35; ТЗ=1,35; ТЗМ=1,35; МДС35-IV п.4.7.При ремонте и реконструкции зданий и сооружений работы, аналогичные технологическим процессам в новом строительстве ОЗП=1,15; ЭМ=1,25 к расх.; ЗПМ=1,25; ТЗ=1,15; ТЗМ=1,25) | 100 м2 облицовки | 0,09594 ((2,6+2,6+2,18)*0,1*13) / 100 | 12357.89 | 2372.52 | 78.18 | 1.82 | 1185.62 | 227.62 | 7.5 | 0.17 | 258.4447 | 24.8 | 0.135 | 0.01
Итого прямые затраты по разделу в ценах 2001г. | [8 empty] | 133358.56 | 40820.67 | 2968.22 | 591.06 |  | 4419.6 |  | 52.63
Итого прямые затраты по разделу с учетом коэффициентов к итогам | [8 empty] | 995415.62 | 589858.68 | 17720.27 | 8540.81 |  | 4419.6 |  | 52.63
В том числе, справочно:
Индекс перевода цен на 2 кв.2014г. ОЗП=14,45; ЭМ=5,97; ЗПМ=14,45; МАТ=4,33 (Поз. 9, 11, 26, 36, 13, 15, 18-19, 32, 16-17, 20-21, 23, 34, 22, 24-25, 27, 31, 33, 35, 37-38, 28-30, 8, 10, 12, 14) | [8 empty] | 862057.06 | 549038.01 | 14752.05 | 7949.76
Накладные расходы | [8 empty] | 476977.54
В том числе, справочно:
63% = 74%*0,85 ФОТ (от 4544,09) (Поз. 16) | [8 empty] | 2862.78
67% = 79%*0,85 ФОТ (от 244521,75) (Поз. 20-21, 23, 34) | [8 empty] | 163829.57
68% = 80%*0,85 ФОТ (от 3246,19) (Поз. 17) | [8 empty] | 2207.41
72% = 85%*0,85 ФОТ (от 4591,63) (Поз. 8, 10, 12) | [8 empty] | 3305.97
81% = 95%*0,85 ФОТ (от 7183,09) (Поз. 14) | [8 empty] | 5818.3
89% = 105%*0,85 ФОТ (от 306009,24) (Поз. 22, 24-25, 27, 31, 33, 35, 37-38) | [8 empty] | 272348.22
94% = 110%*0,85 ФОТ (от 28303,5) (Поз. 13, 15, 18-19, 32) | [8 empty] | 26605.29
Сметная прибыль | [8 empty] | 257541.71
В том числе, справочно:
40% = 50%*0,8 ФОТ (от 252312,03) (Поз. 16-17, 20-21, 23, 34) | [8 empty] | 100924.82
44% = 55%*0,8 ФОТ (от 306009,24) (Поз. 22, 24-25, 27, 31, 33, 35, 37-38) | [8 empty] | 134644.07
52% = 65%*0,8 ФОТ (от 11774,72) (Поз. 8, 10, 12, 14) | [8 empty] | 6122.86
56% = 70%*0,8 ФОТ (от 28303,5) (Поз. 13, 15, 18-19, 32) | [8 empty] | 15849.96
Итого по разделу 2 Стены или перегородки | [8 empty] | 1729934.87 |  |  |  |  | 4419.6 |  | 52.63
Раздел 3. Демонтаж-монтаж дверей
39 | ФЕРр56-9-1 Приказ Минстроя РФ от 30.01.14 №31/пр | Демонтаж дверных коробок в каменных стенах с: отбивкой штукатурки откосов (МДС35 пр.1 т.3 п.2.Производство ремонтных работ в существующих зданиях и сооружениях в стесненных условиях: с наличием в зоне производства работ загромождающих предметов (мебель и т. п.) ОЗП=1,35; ЭМ=1,35 к расх.; ЗПМ=1,35; ТЗ=1,35; ТЗМ=1,35) | 100 коробок | 0,07 7/100 | 2440.02 | 1941.29 | 498.73 | 53.92 | 170.8 | 135.89 | 34.91 | 3.77 | 242.055 | 16.94 | 5.3595 | 0.38
40 | ФЕР10-01-039-01 Приказ Минстроя РФ от 30.01.14 №31/пр | Установка блоков в наружных и внутренних дверных проемах: в каменных стенах, площадь проема до 3 м2 (МДС35 пр.1 т.1 п.3.Производство строительных и других работ в существующих зданиях и сооружениях в стесненных условиях: с наличием в зоне производства работ загромождающих предметов ( мебель и т. п.) ОЗП=1,35; ЭМ=1,35 к расх.; ЗПМ=1,35; ТЗ=1,35; ТЗМ=1,35; МДС35-IV п.4.7.При ремонте и реконструкции зданий и сооружений работы, аналогичные технологическим процессам в новом строительстве ОЗП=1,15; ЭМ=1,25 к расх.; ЗПМ=1,25; ТЗ=1,15; ТЗМ=1,25) | 100 м2 проемов | 0,1176 (0,8*2,1*7) / 100 | 26962.3 | 1486.19 | 2109.86 | 258.58 | 3170.77 | 174.78 | 248.12 | 30.41 | 161.8947 | 19.04 | 19.1531 | 2.25
41 | ФССЦ-203-0223 Пр. Минрегион от 28.07.09 № 308 | Блоки дверные с рамочными полотнами однопольные ДН 21-10, площадь 2,05 м2; ДН 24-10, площадь 2,35 м2 | м2 | -11.76 | 207 |  |  |  | -2434.32
42 | ФССЦ-101-0956 Приказ Минстроя РФ от 30.01.14 №31/пр | Петля накладная | шт. | 14 | 12 |  |  |  | 168
43 | Прайс-лист | Дверной блок с полотном отделка натуральный шпон | компл. | 7 | 2180,63 9257,00*1,02/4,33 |  |  |  | 15264.41
44 | Прайс-лист | Дверная ручка | компл. | 7 | 270,9 1150,00*1,02/4,33 |  |  |  | 1896.3
45 | Прайс-лист | Замок врезной с цилиндровым механизмом + накладка | компл. | 7 | 141,34 600,00*1,02/4,33 |  |  |  | 989.38
46 | ФЕР09-04-012-01 Приказ Минстроя РФ от 30.01.14 №31/пр | Установка металлических дверных блоков в готовые проемы (МДС35 пр.1 т.2 п.2.Производство монтажных работ в существующих зданиях и сооружениях в стесненных условиях: с наличием в зоне производства работ загромождающих предметов (мебель и т. п.) ОЗП=1,35; ЭМ=1,35 к расх.; ЗПМ=1,35; ТЗ=1,35; ТЗМ=1,35) | 1 м2 проема | 2.1 | 83.61 | 32.14 | 25.74 |  | 175.58 | 67.49 | 54.05 |  | 3.24 | 6.8
47 | ФССЦ-203-8123 Приказ Минстроя РФ от 30.01.14 №31/пр | Дверь металлическая однопольная ДПМ-01/60, размером 1000х2100 мм | шт. | 1 | 3104.96 |  |  |  | 3104.96
Итого прямые затраты по разделу в ценах 2001г. | [8 empty] | 22505.88 | 378.16 | 337.08 | 34.18 |  | 42.78 |  | 2.63
Итого прямые затраты по разделу с учетом коэффициентов к итогам | [8 empty] | 101830.25 | 5464.41 | 2012.37 | 493.9 |  | 42.78 |  | 2.63
В том числе, справочно:
Индекс перевода цен на 2 кв.2014г. ОЗП=14,45; ЭМ=5,97; ЗПМ=14,45; МАТ=4,33 (Поз. 39-41, 47, 42-46) | [8 empty] | 79324.37 | 5086.25 | 1675.29 | 459.72
Накладные расходы | [8 empty] | 5128.58
В том числе, справочно:
70% = 82%*0,85 ФОТ (от 2018,09) (Поз. 39) | [8 empty] | 1412.66
77% = 90%*0,85 ФОТ (от 975,23) (Поз. 46) | [8 empty] | 750.93
100% = 118%*0,85 ФОТ (от 2964,99) (Поз. 40) | [8 empty] | 2964.99
Сметная прибыль | [8 empty] | 3154.71
В том числе, справочно:
50% = 62%*0,8 ФОТ (от 2018,09) (Поз. 39) | [8 empty] | 1009.05
50% = 63%*0,8 ФОТ (от 2964,99) (Поз. 40) | [8 empty] | 1482.5
68% = 85%*0,8 ФОТ (от 975,23) (Поз. 46) | [8 empty] | 663.16
Итого по разделу 3 Демонтаж-монтаж дверей | [8 empty] | 110113.54 |  |  |  |  | 42.78 |  | 2.63
Раздел 4. Туалет
Стены
48 | ФЕР17-01-002-04 Приказ Минстроя РФ от 30.01.14 №31/пр | Демонтаж гарнитуры туалетной: вешалок, подстаканников, поручней для ванн и т.д. (Демонтаж ПЗ=0,3 (ОЗП=0,3; ЭМ=0,3; МАТ=0 к расх.; ТЗ=0,3); МДС35 пр.1 т.1 п.3.Производство строительных и других работ в существующих зданиях и сооружениях в стесненных условиях: с наличием в зоне производства работ загромождающих предметов ( мебель и т. п.) ОЗП=1,35; ЭМ=1,35 к расх.; ЗПМ=1,35; ТЗ=1,35; ТЗМ=1,35) | 10 шт. | 0,1 1 / 10 | 10.99 | 10.91 | 0.08 |  | 1.1 | 1.09 | 0.01 |  | 1.134 | 0.11
49 | ФЕР17-01-002-04 Приказ Минстроя РФ от 30.01.14 №31/пр | Установка гарнитуры туалетной: вешалок, подстаканников, поручней для ванн и т.д. (МДС35 пр.1 т.1 п.3.Производство строительных и других работ в существующих зданиях и сооружениях в стесненных условиях: с наличием в зоне производства работ загромождающих предметов ( мебель и т. п.) ОЗП=1,35; ЭМ=1,35 к расх.; ЗПМ=1,35; ТЗ=1,35; ТЗМ=1,35) | 10 шт. | 0,1 1 / 10 | 1231.58 | 36.37 | 0.27 |  | 123.16 | 3.64 | 0.03 |  | 3.78 | 0.38
50 | ФЕРр65-6-24 Приказ Минстроя РФ от 30.01.14 №31/пр | Смена: умывальников (МДС35 пр.1 т.3 п.2.Производство ремонтных работ в существующих зданиях и сооружениях в стесненных условиях: с наличием в зоне производства работ загромождающих предметов (мебель и т. п.) ОЗП=1,35; ЭМ=1,35 к расх.; ЗПМ=1,35; ТЗ=1,35; ТЗМ=1,35) | 100 приборов | 0,02 2 / 100 | 16567.18 | 2595.83 | 111.92 | 12.76 | 331.34 | 51.92 | 2.24 | 0.26 | 286.2 | 5.72 | 0.945 | 0.02
51 | ФССЦ-301-0825 Приказ Минстроя РФ от 30.01.14 №31/пр | Умывальники полуфарфоровые и фарфоровые с кронштейнами, сифоном бутылочным латунным и выпуском, овальные со скрытыми установочными поверхностями без спинки размером 550х480х150 мм | компл. | -2 | 130 |  |  |  | -260
52 | ФЕРр65-6-14 Приказ Минстроя РФ от 30.01.14 №31/пр | Смена: унитазов (МДС35 пр.1 т.3 п.2.Производство ремонтных работ в существующих зданиях и сооружениях в стесненных условиях: с наличием в зоне производства работ загромождающих предметов (мебель и т. п.) ОЗП=1,35; ЭМ=1,35 к расх.; ЗПМ=1,35; ТЗ=1,35; ТЗМ=1,35) | 100 приборов | 0,03 3 / 100 | 24837 | 4343.13 | 63.95 | 7.29 | 745.11 | 130.29 | 1.92 | 0.22 | 478.845 | 14.37 | 0.54 | 0.02
53 | ФССЦ-301-0906 Приказ Минстроя РФ от 30.01.14 №31/пр | Унитазы полуфарфоровые и фарфоровые УНТ, УНТП и УНТП1 тарельчатые с сиденьем и креплением, с прямым или косым выпуском без цельноотлитой полочки | компл. | -3 | 198.2 |  |  |  | -594.6
54 | ФЕРр65-8-2 Приказ Минстроя РФ от 30.01.14 №31/пр | Смена трубопроводов из полиэтиленовых канализационных труб диаметром: до 100 мм (МДС35 пр.1 т.3 п.2.Производство ремонтных работ в существующих зданиях и сооружениях в стесненных условиях: с наличием в зоне производства работ загромождающих предметов (мебель и т. п.) ОЗП=1,35; ЭМ=1,35 к расх.; ЗПМ=1,35; ТЗ=1,35; ТЗМ=1,35) | 100 м трубопровода с фасонными частями | 0,076 7,6 / 100 | 11384.82 | 828.97 | 31.98 | 3.65 | 865.25 | 63 | 2.43 | 0.28 | 83.565 | 6.35 | 0.27 | 0.02
55 | ФССЦ-302-1325 Приказ Минстроя РФ от 30.01.14 №31/пр | Трубопроводы для внутренней канализации из поливинилхлоридных труб диаметром 100 мм | м | -7.585 | 104.07 |  |  |  | -789.37
56 | ФЕРр63-7-5 Приказ Минстроя РФ от 30.01.14 №31/пр | Разборка облицовки стен: из керамических глазурованных плиток (МДС35 пр.1 т.3 п.2.Производство ремонтных работ в существующих зданиях и сооружениях в стесненных условиях: с наличием в зоне производства работ загромождающих предметов (мебель и т. п.) ОЗП=1,35; ЭМ=1,35 к расх.; ЗПМ=1,35; ТЗ=1,35; ТЗМ=1,35) | 100 м2 поверхности облицовки | 0,39 39 / 100 | 1010.21 | 789.4 | 220.81 | 28.66 | 393.98 | 307.87 | 86.11 | 11.18 | 100.305 | 39.12 | 2.6865 | 1.05
57 | ФЕРр61-2-7 Приказ Минстроя РФ от 30.01.14 №31/пр | Ремонт штукатурки внутренних стен по камню и бетону цементно-известковым раствором, площадью отдельных мест: до 1 м2 толщиной слоя до 20 мм (МДС35 пр.1 т.3 п.2.Производство ремонтных работ в существующих зданиях и сооружениях в стесненных условиях: с наличием в зоне производства работ загромождающих предметов (мебель и т. п.) ОЗП=1,35; ЭМ=1,35 к расх.; ЗПМ=1,35; ТЗ=1,35; ТЗМ=1,35) | 100 м2 отремонтированной поверхности | 0,54 54 / 100 | 3899.79 | 2731.29 | 28.27 | 12.22 | 2105.89 | 1474.9 | 15.27 | 6.6 | 308.2725 | 166.47 | 0.9045 | 0.49
58 | ФЕРр61-1-9 Приказ Минстроя РФ от 30.01.14 №31/пр | Сплошное выравнивание штукатурки внутри здания (однослойная штукатурка) сухой растворной смесью (типа «Ветонит») толщиной до 10 мм для последующей окраски (МДС35 пр.1 т.3 п.2.Производство ремонтных работ в существующих зданиях и сооружениях в стесненных условиях: с наличием в зоне производства работ загромождающих предметов (мебель и т. п.) ОЗП=1,35; ЭМ=1,35 к расх.; ЗПМ=1,35; ТЗ=1,35; ТЗМ=1,35) | 100 м2 поверхности | 0,54 54 / 100 | 7854.05 | 972.39 | 43.5 | 27.93 | 4241.19 | 525.09 | 23.49 | 15.08 | 99.63 | 53.8 | 2.565 | 1.39
59 | ФЕР15-04-027-05 Приказ Минстроя РФ от 30.01.14 №31/пр | Третья шпатлевка при высококачественной окраске по штукатурке и сборным конструкциям: стен, подготовленных под окраску (МДС35 пр.1 т.1 п.3.Производство строительных и других работ в существующих зданиях и сооружениях в стесненных условиях: с наличием в зоне производства работ загромождающих предметов ( мебель и т. п.) ОЗП=1,35; ЭМ=1,35 к расх.; ЗПМ=1,35; ТЗ=1,35; ТЗМ=1,35; МДС35-IV п.4.7.При ремонте и реконструкции зданий и сооружений работы, аналогичные технологическим процессам в новом строительстве ОЗП=1,15; ЭМ=1,25 к расх.; ЗПМ=1,25; ТЗ=1,15; ТЗМ=1,25) | 100 м2 окрашиваемой поверхности | 0,54 54 / 100 | 584.5 | 177.02 | 4.94 | 0.24 | 315.63 | 95.59 | 2.67 | 0.13 | 18.6145 | 10.05 | 0.0169 | 0.01
60 | ФЕР15-04-006-04 Приказ Минстроя РФ от 30.01.14 №31/пр | Покрытие поверхностей грунтовкой глубокого проникновения: за 2 раза стен (МДС35 пр.1 т.1 п.3.Производство строительных и других работ в существующих зданиях и сооружениях в стесненных условиях: с наличием в зоне производства работ загромождающих предметов ( мебель и т. п.) ОЗП=1,35; ЭМ=1,35 к расх.; ЗПМ=1,35; ТЗ=1,35; ТЗМ=1,35; МДС35-IV п.4.7.При ремонте и реконструкции зданий и сооружений работы, аналогичные технологическим процессам в новом строительстве ОЗП=1,15; ЭМ=1,25 к расх.; ЗПМ=1,25; ТЗ=1,15; ТЗМ=1,25) | 100 м2 покрытия | 0,54 54 / 100 | 247.58 | 243.74 | 3.48 | 0.24 | 133.69 | 131.62 | 1.88 | 0.13 | 25.3368 | 13.68 | 0.0169 | 0.01
61 | ФССЦ-101-2416 Приказ Минстроя РФ от 30.01.14 №31/пр | Грунтовка «Бетоконтакт», КНАУФ | кг | 10.8 | 15.09 |  |  |  | 162.97
62 | ФЕР15-01-019-05 Приказ Минстроя РФ от 30.01.14 №31/пр | Гладкая облицовка стен, столбов, пилястр и откосов (без карнизных, плинтусных и угловых плиток) без установки плиток туалетного гарнитура на клее из сухих смесей: по кирпичу и бетону (МДС35 пр.1 т.1 п.3.Производство строительных и других работ в существующих зданиях и сооружениях в стесненных условиях: с наличием в зоне производства работ загромождающих предметов ( мебель и т. п.) ОЗП=1,35; ЭМ=1,35 к расх.; ЗПМ=1,35; ТЗ=1,35; ТЗМ=1,35; МДС35-IV п.4.7.При ремонте и реконструкции зданий и сооружений работы, аналогичные технологическим процессам в новом строительстве ОЗП=1,15; ЭМ=1,25 к расх.; ЗПМ=1,25; ТЗ=1,15; ТЗМ=1,25) | 100 м2 поверхности облицовки | 0,54 54 / 100 | 11519.87 | 2275.61 | 53.58 | 29.57 | 6220.73 | 1228.83 | 28.93 | 15.97 | 247.8877 | 133.86 | 2.7844 | 1.5
Полы
63 | ФЕРр57-2-3 Приказ Минстроя РФ от 30.01.14 №31/пр | Разборка покрытий полов: из керамических плиток (МДС35 пр.1 т.3 п.2.Производство ремонтных работ в существующих зданиях и сооружениях в стесненных условиях: с наличием в зоне производства работ загромождающих предметов (мебель и т. п.) ОЗП=1,35; ЭМ=1,35 к расх.; ЗПМ=1,35; ТЗ=1,35; ТЗМ=1,35) | 100 м2 покрытия | 0,1 10 / 100 | 865.35 | 804.59 | 60.76 | 26.24 | 86.54 | 80.46 | 6.08 | 2.62 | 94.3245 | 9.43 | 1.944 | 0.19
64 | ФЕРр58-16-2 Приказ Минстроя РФ от 30.01.14 №31/пр | Ремонт цементной стяжки площадью заделки: до 0,5 м2 (МДС35 пр.1 т.3 п.2.Производство ремонтных работ в существующих зданиях и сооружениях в стесненных условиях: с наличием в зоне производства работ загромождающих предметов (мебель и т. п.) ОЗП=1,35; ЭМ=1,35 к расх.; ЗПМ=1,35; ТЗ=1,35; ТЗМ=1,35) | 100 мест | 0,2 20 / 100 | 1510.54 | 900.67 | 86.36 | 9.23 | 302.11 | 180.13 | 17.27 | 1.85 | 101.655 | 20.33 | 0.918 | 0.18
65 | ФЕР06-01-015-10 Приказ Минстроя РФ от 30.01.14 №31/пр | Армирование подстилающих слоев и набетонок (МДС35 пр.1 т.1 п.3.Производство строительных и других работ в существующих зданиях и сооружениях в стесненных условиях: с наличием в зоне производства работ загромождающих предметов ( мебель и т. п.) ОЗП=1,35; ЭМ=1,35 к расх.; ЗПМ=1,35; ТЗ=1,35; ТЗМ=1,35) | 1 т | 0.08 | 6136.87 | 151.19 | 50.09 | 2.92 | 490.95 | 12.1 | 4.01 | 0.23 | 17.064 | 1.37 | 0.216 | 0.02
66 | ФЕР11-01-011-08 Приказ Минстроя РФ от 30.01.14 №31/пр | Устройство стяжек: из выравнивающей смеси типа "Ветонит" 5000, толщиной 5 мм (МДС35 пр.1 т.1 п.3.Производство строительных и других работ в существующих зданиях и сооружениях в стесненных условиях: с наличием в зоне производства работ загромождающих предметов ( мебель и т. п.) ОЗП=1,35; ЭМ=1,35 к расх.; ЗПМ=1,35; ТЗ=1,35; ТЗМ=1,35; МДС35-IV п.4.7.При ремонте и реконструкции зданий и сооружений работы, аналогичные технологическим процессам в новом строительстве ОЗП=1,15; ЭМ=1,25 к расх.; ЗПМ=1,25; ТЗ=1,15; ТЗМ=1,25) | 100 м2 стяжки | 0,1 10 / 100 | 11235.22 | 498.86 | 35.02 | 2.55 | 1123.52 | 49.89 | 3.5 | 0.26 | 58.4827 | 5.85 | 0.2194 | 0.02
67 | ФЕР11-01-011-10 Приказ Минстроя РФ от 30.01.14 №31/пр | Устройство стяжек: на каждый последующий слой толщиной 1 мм добавлять к расценке 11-01-011-08 (Изменение толщины слоя до 20мм ПЗ=3 (ОЗП=3; ЭМ=3 к расх.; ЗПМ=3; МАТ=3 к расх.; ТЗ=3; ТЗМ=3); МДС35 пр.1 т.1 п.3.Производство строительных и других работ в существующих зданиях и сооружениях в стесненных условиях: с наличием в зоне производства работ загромождающих предметов ( мебель и т. п.) ОЗП=1,35; ЭМ=1,35 к расх.; ЗПМ=1,35; ТЗ=1,35; ТЗМ=1,35; МДС35-IV п.4.7.При ремонте и реконструкции зданий и сооружений работы, аналогичные технологическим процессам в новом строительстве ОЗП=1,15; ЭМ=1,25 к расх.; ЗПМ=1,25; ТЗ=1,15; ТЗМ=1,25) | 100 м2 стяжки | 0,1 10 / 100 | 6254.66 | 96.13 | 12.25 | 1.16 | 625.47 | 9.61 | 1.23 | 0.12 | 11.2712 | 1.13 | 0.1012 | 0.01
68 | ФЕР15-01-040-07 Приказ Минстроя РФ от 30.01.14 №31/пр | Устройство полов гладких или орнаментированных из гранитных полированных плит, число плит в 1 м2: до 10 (МДС35 пр.1 т.1 п.3.Производство строительных и других работ в существующих зданиях и сооружениях в стесненных условиях: с наличием в зоне производства работ загромождающих предметов ( мебель и т. п.) ОЗП=1,35; ЭМ=1,35 к расх.; ЗПМ=1,35; ТЗ=1,35; ТЗМ=1,35; МДС35-IV п.4.7.При ремонте и реконструкции зданий и сооружений работы, аналогичные технологическим процессам в новом строительстве ОЗП=1,15; ЭМ=1,25 к расх.; ЗПМ=1,25; ТЗ=1,15; ТЗМ=1,25) | 100 м2 пола | 0,1 10 / 100 | 170096.57 | 25388.03 | 13741.36 | 4584.26 | 17009.66 | 2538.8 | 1374.14 | 458.43 | 2452.95 | 245.3 | 455.6925 | 45.57
69 | ФЕР46-04-006-03 Приказ Минстроя РФ от 30.01.14 №31/пр Применительно | Разборка деревянных перегородок: чистых щитовых дощатых (МДС35 пр.1 т.1 п.3.Производство строительных и других работ в существующих зданиях и сооружениях в стесненных условиях: с наличием в зоне производства работ загромождающих предметов ( мебель и т.п.) (с учетом АП-3230/06 пр.1 п.3) ОЗП=1,15; ЭМ=1,15 к расх.; ЗПМ=1,15; ТЗ=1,15; ТЗМ=1,15) | 100 м2 | 0,078 7,8 / 100 | 500.63 | 254.74 | 245.89 | 106.19 | 39.05 | 19.87 | 19.18 | 8.28 | 33.695 | 2.63 | 7.866 | 0.61
70 | ФЕР09-04-010-03 Приказ Минстроя РФ от 30.01.14 №31/пр | Монтаж навесных панелей из герметичных стеклопакетов в пластиковой или алюминиевой обвязке (МДС35 пр.1 т.2 п.2.Производство монтажных работ в существующих зданиях и сооружениях в стесненных условиях: с наличием в зоне производства работ загромождающих предметов (мебель и т. п.) ОЗП=1,35; ЭМ=1,35 к расх.; ЗПМ=1,35; ТЗ=1,35; ТЗМ=1,35) | 100 м2 | 0,078 7,8 / 100 | 5447.74 | 4322 | 1110.97 | 353.57 | 424.92 | 337.12 | 86.66 | 27.58 | 435.6855 | 33.98 | 26.19 | 2.04
71 | Прайс-лист | Перегородка ПВХ с 2-мя навесными дверьми | компл. | 1 | 6360,28 27000,00*1,02/4,33 |  |  |  | 6360.28
72 | ФЕРр69-9-1 Приказ Минстроя РФ от 30.01.14 №31/пр | Очистка помещений от строительного мусора (МДС35 пр.1 т.3 п.2.Производство ремонтных работ в существующих зданиях и сооружениях в стесненных условиях: с наличием в зоне производства работ загромождающих предметов (мебель и т. п.) ОЗП=1,35; ЭМ=1,35 к расх.; ЗПМ=1,35; ТЗ=1,35; ТЗМ=1,35) | 100 т мусора | 0,181614 18,1614 / 100 | 2097.66 | 2097.66 |  |  | 380.96 | 380.96 |  |  | 289.332 | 52.55
73 | ФЕРр69-15-1 Приказ Минстроя РФ от 30.01.14 №31/пр | Затаривание строительного мусора в мешки (МДС35 пр.1 т.3 п.2.Производство ремонтных работ в существующих зданиях и сооружениях в стесненных условиях: с наличием в зоне производства работ загромождающих предметов (мебель и т. п.) ОЗП=1,35; ЭМ=1,35 к расх.; ЗПМ=1,35; ТЗ=1,35; ТЗМ=1,35) | 1 т | 18.1614 | 26.4 | 10 |  |  | 479.46 | 181.61 |  |  | 1.3905 | 25.25
Итого прямые затраты по разделу в ценах 2001г. | [8 empty] | 41318.99 | 7804.39 | 1677.05 | 549.22 |  | 841.73 |  | 53.15
Итого прямые затраты по разделу с учетом коэффициентов к итогам | [8 empty] | 260642.03 | 112773.45 | 10011.99 | 7936.23 |  | 841.73 |  | 53.15
В том числе, справочно:
Индекс перевода цен на 2 кв.2014г. ОЗП=14,45; ЭМ=5,97; ЗПМ=14,45; МАТ=4,33 (Поз. 48-50, 52, 54, 51, 53, 55, 61, 56-60, 62, 68, 63-67, 69-73) | [8 empty] | 219323.04 | 104969.05 | 8334.94 | 7387.01
Накладные расходы | [8 empty] | 96807.63
В том числе, справочно:
65% = 77%*0,85 ФОТ (от 4610,27) (Поз. 56) | [8 empty] | 2996.68
66% = 78%*0,85 ФОТ (от 8129,14) (Поз. 72-73) | [8 empty] | 5365.23
67% = 79%*0,85 ФОТ (от 29213,14) (Поз. 57-58) | [8 empty] | 19572.8
68% = 80%*0,85 ФОТ (от 1200,51) (Поз. 63) | [8 empty] | 816.35
71% = 83%*0,85 ФОТ (от 2629,61) (Поз. 64) | [8 empty] | 1867.02
77% = 90%*0,85 ФОТ (от 5269,91) (Поз. 70) | [8 empty] | 4057.83
88% = 103%*0,85 ФОТ (от 3554,26) (Поз. 50, 52, 54) | [8 empty] | 3127.75
89% = 105%*0,85 ФОТ (от 64762,45) (Поз. 59-60, 62, 68, 65) | [8 empty] | 57638.58
94% = 110%*0,85 ФОТ (от 406,77) (Поз. 69) | [8 empty] | 382.36
105% = 123%*0,85 ФОТ (от 865,27) (Поз. 66-67) | [8 empty] | 908.53
109% = 128%*0,85 ФОТ (от 68,35) (Поз. 48-49) | [8 empty] | 74.5
Сметная прибыль | [8 empty] | 53366.99
В том числе, справочно:
40% = 50%*0,8 ФОТ (от 41952,55) (Поз. 56-58, 72-73) | [8 empty] | 16781.03
44% = 55%*0,8 ФОТ (от 64584,28) (Поз. 59-60, 62, 68) | [8 empty] | 28417.08
48% = 60%*0,8 ФОТ (от 3554,26) (Поз. 50, 52, 54) | [8 empty] | 1706.04
52% = 65%*0,8 ФОТ (от 2629,61) (Поз. 64) | [8 empty] | 1367.4
44% = 65%*0.85 * 0,8 ФОТ (от 178,17) (Поз. 65) | [8 empty] | 78.39
54% = 68%*0,8 ФОТ (от 1200,51) (Поз. 63) | [8 empty] | 648.28
56% = 70%*0,8 ФОТ (от 406,77) (Поз. 69) | [8 empty] | 227.79
60% = 75%*0,8 ФОТ (от 865,27) (Поз. 66-67) | [8 empty] | 519.16
56% = 83%*0.85 * 0,8 ФОТ (от 68,35) (Поз. 48-49) | [8 empty] | 38.28
68% = 85%*0,8 ФОТ (от 5269,91) (Поз. 70) | [8 empty] | 3583.54
Итого по разделу 4 Туалет | [8 empty] | 410816.65 |  |  |  |  | 841.73 |  | 53.15
Раздел 5. Вывоз мусора
74 | ФССЦпг01-01-01-041 И1-Пр. Минрегион от 05.05.12 №189 | Погрузочные работы при автомобильных перевозках: мусора строительного с погрузкой вручную | 1 т груза | 18.1614 | 42.98 | 42.98 |  |  | 780.58 | 780.58
75 | ФССЦпг03-01-01-050 Пр. Минрегион от 20.07.11 №354 | Перевозка бетонных и ж/б изделий, стеновых и перегородочных материалов (кирпич, блоки, камни, плиты и панели), лесоматериалов круглых и пиломатериалов автомобилями бортовыми грузоподъемностью до 15 т, на расстояние до 50 км I класс груза | 1 т груза | 18.1614 | 23.67 |  | 23.67 |  | 429.88 |  | 429.88
Итого прямые затраты по разделу в ценах 2001г. | [8 empty] | 1210.46 | 780.58 | 429.88
Итого прямые затраты по разделу с учетом коэффициентов к итогам | [8 empty] | 8714.18 | 6182.19 | 2531.99
В том числе, справочно:
Индекс перевода цен на погрузо-разгрузочные работы 2 кв. 2014г ПЗ=7,92 (ОЗП=7,92; ЭМ=7,92; МАТ=7,92) (Поз. 74) | [8 empty] | 5401.61 | 5401.61
Индекс перевода цен на перевозку 2 кв. 2014г. ПЗ=5,89 (ОЗП=5,89; ЭМ=5,89; МАТ=5,89) (Поз. 75) | [8 empty] | 2102.11 |  | 2102.11
Итого по разделу 5 Вывоз мусора | [8 empty] | 8714.18
ИТОГИ ПО СМЕТЕ:
Итого прямые затраты по смете в ценах 2001г. | [8 empty] | 205342.7 | 51143.17 | 5536.37 | 1222.22 |  | 5449.08 |  | 112.96
Итого прямые затраты по смете с учетом коэффициентов к итогам | [8 empty] | 1410650.85 | 733921.62 | 33017.74 | 17661.06 |  | 5449.08 |  | 112.96
В том числе, справочно:
Индекс перевода цен на погрузо-разгрузочные работы 2 кв. 2014г ПЗ=7,92 (ОЗП=7,92; ЭМ=7,92; МАТ=7,92) (Поз. 74) | [8 empty] | 5401.61 | 5401.61
Индекс перевода цен на перевозку 2 кв. 2014г. ПЗ=5,89 (ОЗП=5,89; ЭМ=5,89; МАТ=5,89) (Поз. 75) | [8 empty] | 2102.11 |  | 2102.11
Индекс перевода цен на 2 кв.2014г. ОЗП=14,45; ЭМ=5,97; ЗПМ=14,45; МАТ=4,33 (Поз. 1, 40, 2, 7, 9, 11, 26, 36, 41, 47, 51, 53, 55, 61, 3, 5-6, 22, 24-25, 27, 31, 33, 35, 37-38, 59-60, 62, 68, 4, 20-21, 23, 34, 57-58, 13, 15, 18-19, 32, 69, 16-17, 28-30, 42-45, 71, 39, 46, 70, 48-50, 52, 54, 56, 63-67, 72-73, 8, 10, 12, 14) | [8 empty] | 1197804.43 | 677376.84 | 25379.26 | 16438.86
Накладные расходы | [8 empty] | 596737.43
В том числе, справочно:
63% = 74%*0,85 ФОТ (от 4544,09) (Поз. 16) | [8 empty] | 2862.78
65% = 77%*0,85 ФОТ (от 4610,27) (Поз. 56) | [8 empty] | 2996.68
66% = 78%*0,85 ФОТ (от 8129,14) (Поз. 72-73) | [8 empty] | 5365.23
67% = 79%*0,85 ФОТ (от 278504,96) (Поз. 4, 20-21, 23, 34, 57-58) | [8 empty] | 186598.32
68% = 80%*0,85 ФОТ (от 4446,7) (Поз. 17, 63) | [8 empty] | 3023.76
70% = 82%*0,85 ФОТ (от 2018,09) (Поз. 39) | [8 empty] | 1412.66
71% = 83%*0,85 ФОТ (от 2629,61) (Поз. 64) | [8 empty] | 1867.02
72% = 85%*0,85 ФОТ (от 4591,63) (Поз. 8, 10, 12) | [8 empty] | 3305.97
77% = 90%*0,85 ФОТ (от 6245,14) (Поз. 46, 70) | [8 empty] | 4808.76
81% = 95%*0,85 ФОТ (от 7183,09) (Поз. 14) | [8 empty] | 5818.3
88% = 103%*0,85 ФОТ (от 3554,26) (Поз. 50, 52, 54) | [8 empty] | 3127.75
89% = 105%*0,85 ФОТ (от 379273,63) (Поз. 3, 5-6, 22, 24-25, 27, 31, 33, 35, 37-38, 59-60, 62, 68, 65) | [8 empty] | 337553.53
94% = 110%*0,85 ФОТ (от 28710,27) (Поз. 13, 15, 18-19, 32, 69) | [8 empty] | 26987.65
100% = 118%*0,85 ФОТ (от 10025,99) (Поз. 1, 40) | [8 empty] | 10025.99
105% = 123%*0,85 ФОТ (от 865,27) (Поз. 66-67) | [8 empty] | 908.53
109% = 128%*0,85 ФОТ (от 68,35) (Поз. 48-49) | [8 empty] | 74.5
Сметная прибыль | [8 empty] | 323242.78
В том числе, справочно:
40% = 50%*0,8 ФОТ (от 299034,65) (Поз. 4, 20-21, 23, 34, 57-58, 16-17, 56, 72-73) | [8 empty] | 119613.87
44% = 55%*0,8 ФОТ (от 379095,46) (Поз. 3, 5-6, 22, 24-25, 27, 31, 33, 35, 37-38, 59-60, 62, 68) | [8 empty] | 166802
48% = 60%*0,8 ФОТ (от 3554,26) (Поз. 50, 52, 54) | [8 empty] | 1706.04
50% = 62%*0,8 ФОТ (от 2018,09) (Поз. 39) | [8 empty] | 1009.05
50% = 63%*0,8 ФОТ (от 10025,99) (Поз. 1, 40) | [8 empty] | 5013
52% = 65%*0,8 ФОТ (от 14404,33) (Поз. 64, 8, 10, 12, 14) | [8 empty] | 7490.26
44% = 65%*0.85 * 0,8 ФОТ (от 178,17) (Поз. 65) | [8 empty] | 78.39
54% = 68%*0,8 ФОТ (от 1200,51) (Поз. 63) | [8 empty] | 648.28
56% = 70%*0,8 ФОТ (от 28710,27) (Поз. 13, 15, 18-19, 32, 69) | [8 empty] | 16077.75
60% = 75%*0,8 ФОТ (от 865,27) (Поз. 66-67) | [8 empty] | 519.16
56% = 83%*0.85 * 0,8 ФОТ (от 68,35) (Поз. 48-49) | [8 empty] | 38.28
68% = 85%*0,8 ФОТ (от 6245,14) (Поз. 46, 70) | [8 empty] | 4246.7
Итоги по смете:
Итого Строительные работы | [8 empty] | 2302458.45 |  |  |  |  | 5356.99 |  | 112.87
Итого Монтажные работы | [8 empty] | 28172.61 |  |  |  |  | 92.09 |  | 0.09
Итого | [8 empty] | 2330631.06 |  |  |  |  | 5449.08 |  | 112.96
В том числе:
Материалы | [8 empty] | 643711.49
Машины и механизмы | [8 empty] | 33017.74
ФОТ | [8 empty] | 751582.68
Накладные расходы | [8 empty] | 596737.43
Сметная прибыль | [8 empty] | 323242.78
НДС 18% | [8 empty] | 419513.59
ВСЕГО по смете | [8 empty] | 2750144.65 |  |  |  |  | 5449.08 |  | 112.96
Составил: ___________________________
(должность, подпись, расшифровка)
Проверил: ___________________________
(должность, подпись, расшифровка)